## OpAmp Vergleich
OpAmp | Voltage Noise (nV/√Hz) | Current Noise (pA/√Hz) | Gain Bandwidth (MHz) | Rail-to-Rail | Single Supply (V) | Slewrate (V/μs)
AD820/AD822/AD824 | 16 | 0.008 | 1.8 | Output | 5 bis 36
AD711/712/713 | 18 | 0.01 | 4 | Nein | 10 bis 36
OP184/284/484 | 3.9 | 0.4 | 4 | Input and Output | 3 bis 36
OP249 | 17 | 0.003 | 4.7 | Nein | 9 bis 36
AD8510/12/13 | 8 | 0.01 | 8 | Nein | 10 bis 30
OP27 | 3 | 0.4 | 8 | Nein | 7.5 bis 44
OP162 | 9.5 | 0.4 | 15 | Output | 2.7 bis 12
ADA4625 | 3.3 | 0.45 | 18 | Output | 5 bis 36
AD8610 | 6 | 0.5 | 25 | Nein | 10 bis 26
AD797 | 0.9 | 2 | 110 | Nein | 10 bis 30 | 20
AD8065 | 7 | 0.006 | 145 | Output | 5 bis 24 | 180
AD8651 | 4.5 | 0.4 | 50 | Input and Output | 2.7 bis 5,5
LT6200 | 1.1 | 2.2 | 165 | Nein | 2.7 bis 12
AD8605 | 6.5 | 0.01 | 10 | Input and Output | 2.7 bis 5.5