## Vergleich
Hersteller | Bauteil | Ausgangsfrequenzbereich | Integrierter VCO | Normalized PLL FoM | Normalized 1/f-Rauschen (10 kHz @ 1 GHz) | Beispiel‑Phasenrauschen | Integriertes RMS‑Jitter | Max. PFD‑Frequenz | Versorgung | Typ. Stromaufnahme | Lock Time (VCO‑Kalib.) | Preis
Texas Instruments | LMX2595 | 10 MHz – 20 GHz (≥15 GHz via internem ×2) | Ja | –236 dBc/Hz | –129 dBc/Hz | –110 dBc/Hz @ 100 kHz Offset, 15 GHz Carrier | ≈ 45 fs (100 Hz–100 MHz) @ 7,5 GHz | 400 MHz (Integer), 300 MHz (Fractional) | 3,3 V (Single), integrierte LDOs | ≈ 340 mA | < 20 µs | 123.61
Analog Devices | ADF4371 | 62,5 MHz – 32 GHz (VCO 4–8 GHz; /1..64, ×2, ×4) | Ja | –234 dBc/Hz | ≈ –127 dBc/Hz | –109 dBc/Hz @ 100 kHz Offset, 8 GHz (VCO offen) | ≈ 38 fs (1 kHz–100 MHz) | 250 MHz | 3,3 V (Analog/Digital) + 3,3 V & 5 V (VCO) | PLL 190–260 mA + VCO 80–200 mA (modusabhängig) | ≈ 3 ms (Auto‑Cal), < 30 µs (Bypass) | 240

## Quellen
Thema | Quelle
LMX2595 Daten & Kennzahlen | https://www.ti.com/lit/ds/symlink/lmx2595.pdf
LMX2595 Produktseite (PFD/Features) | https://www.ti.com/product/LMX2595
ADF4371 Datasheet (Freq., FoM, Jitter, PFD, Lock Time) | https://www.analog.com/media/en/technical-documentation/data-sheets/adf4371.pdf
ADF4371 1/f‑Noise (Design Note) | https://www.analog.com/en/resources/design-notes/analog-devices-latest-pll-vco-device.html
ADF4371 typ. Ströme (Übersicht) | https://www.everythingrf.com/products/phase-locked-loops/analog-devices/517-29-adf4371

## Hinweise
Hinweis
Phasenrauschen nach Frequenzvervielfachung: +20·log10(N). Bei ×4 ≈ +12,04 dB.
Beispiel‑Phasenrauschen der Teile ist bei verschiedenen Trägerfrequenzen/Offsets spezifiziert; für eine faire Gegenüberstellung am Ziel‑LO bitte ADIsimPLL bzw. TI PLLatinumSim verwenden.
Die Stromaufnahme beim ADF4371 hängt stark von aktivierten Ausgängen (RF8/RF16/RF32), VCO‑Spannung und Loop‑BW ab.